## Medidas Tablas Laminadas
721.8543
| Dispositivo de Medida | [10 empty] | TIK |  |  |  | MTG |  |  |  | BING
| Colocación Viga | [10 empty] | Medida con tabla en caballetes y golpeo y registro en misma cara |  |  |  | Medida con tabla en caballetes y golpeo y registro en misma cara |  |  |  | Medida con tabla en caballetes y golpeo y registro en misma cara
| Identificador | Peso [kg] | Longitud [mm] | Ancho [mm] | Grosor [mm] | Densidad [kg/m3] | Humedad Referencia [%] | Humedad [%] | Tipo de Madera | Modo de Medida | Número de Golpeo | Frecuencia de Resonancia [Hz] | Velocidad de Propagación [m/s] | MOE (sin correción de humedad) [Mpa] | MOE (con correción de humedad) [Mpa] | Frecuencia de Resonancia [Hz] | Velocidad de Propagación [m/s] | MOE (sin correción de humedad) [Mpa] | MOE (con correción de humedad) [Mpa] | Frecuencia de Resonancia [Hz] | Velocidad de Propagación [m/s] | MOE (sin correción de humedad) [Mpa] | MOE (con correción de humedad) [Mpa] |  |  |  | 666 | 1 | 673 | 0 | 666 | 0
VIGA 3 | L14 | 10.62 | 3615 | 127 | 32 | 722.87 | 12 | 9.8 | Softwood | Longitudinal | 1 | 677.5 | 4898.3 | 17344 | 17725.8182 | 683 | 4938.09 | 17626.9918 | 18014.7857 | 675.1 | 4880.973 | 17221.5807 | 17600.4555 |  |  |  | 708 | 0 | 712 | 0 | 703 | 0 |  | 0.56497 | 0.70621
[11 empty] | 2 | 680 | 4916.4 | 17473 | 17856.8774 | 683 | 4938.09 | 17626.9918 | 18014.7857 | 675.1 | 4880.973 | 17221.5807 | 17600.4555 |  |  |  | 683 | 1 | 690 | 3 | 684 | 0 |  | 1.0249 | 0.14641
[11 empty] | 3 | 677.5 | 4898.3 | 17344 | 17725.8182 | 683 | 4938.09 | 17626.9918 | 18014.7857 | 675.1 | 4880.973 | 17221.5807 | 17600.4555 |  |  |  | 688 | 0 | 698 | 0 | 690 | 5 |  | 1.4535 | 0.2907
[11 empty] | 4 | 678 | 4901.9 | 17370 | 17751.9914 | 683 | 4938.09 | 17626.9918 | 18014.7857 | 675.1 | 4880.973 | 17221.5807 | 17600.4555 |  |  |  | 722 | 1 | 731 | 2 | 721 | 0 |  | 1.2465 | 0.1385
[11 empty] | 5 | 678 | 4901.9 | 17370 | 17751.9914 | 683 | 4938.09 | 17626.9918 | 18014.7857 | 675.1 | 4880.973 | 17221.5807 | 17600.4555 |  |  |  | 705 | 1 | 712 | 0 | 703 | 0 |  | 0.99291 | 0.28369
| L6 | 9.716 | 3616 | 128 | 37 | 567.19 | 12 | 8.2 | Softwood | Longitudinal | 1 | 750 | 5424 | 16691 | 17320.6937 | 756 | 5467.392 | 16954.6563 | 17598.9333 | 749.1 | 5417.4912 | 16646.5789 | 17279.1489 |  |  |  | 747 | 1 | 752 | 0 | 749 | 0 |  | 0.66934 | 0.26774
[7 empty] | 12 |  |  |  | 2 | 750 | 5424 | 16691 | 17320.6937 | 756 | 5467.392 | 16954.6563 | 17598.9333 | 749.1 | 5417.4912 | 16646.5789 | 17279.1489 |  |  |  | 747 | 1 | 752 | 0 | 749 | 0 |  | 0.66934 | 0.26774
[7 empty] | 12 |  |  |  | 3 | 752 | 5438.5 | 16780 | 17413.1939 | 756 | 5467.392 | 16954.6563 | 17598.9333 | 749.1 | 5417.4912 | 16646.5789 | 17279.1489 |  |  |  | 731 | 1 | 737 | 0 | 731 | 0 |  | 0.82079 | 0
[7 empty] | 12 |  |  |  | 4 | 750 | 5424 | 16691 | 17320.6937 | 756 | 5467.392 | 16954.6563 | 17598.9333 | 749.1 | 5417.4912 | 16646.5789 | 17279.1489 |  |  |  | 731 | 1 | 722 | 0 | 731 | 0 |  | 1.2312 | 0
[7 empty] | 12 |  |  |  | 5 | 750 | 5424 | 16691 | 17320.6937 | 756 | 5467.392 | 16954.6563 | 17598.9333 | 749.1 | 5417.4912 | 16646.5789 | 17279.1489 |  |  |  | 750 | 1 | 756 | 0 | 749 | 0 |  | 0.8 | 0.13333
| L10 | 10.816 | 3617 | 129 | 39 | 594.3795 | 12 | 7.5 | Softwood | Longitudinal | 1 | 705 | 5100 | 15460 | 16155.3133 | 712 | 5150.608 | 15768.1538 | 16477.7208 | 702.8 | 5084.0552 | 15363.2949 | 16054.6432 |  |  |  | 794 | 0 | 800 | 0 | 795 | 0 |  | 0.75567 | 0.12594
[7 empty] | 12 |  |  |  | 2 | 705 | 5100 | 15460 | 16155.3133 | 712 | 5150.608 | 15768.1538 | 16477.7208 | 702.8 | 5084.0552 | 15363.2949 | 16054.6432 |  |  |  | 678 | 1 | 683 | 0 | 675 | 0 |  | 0.73746 | 0.44248
[7 empty] | 12 |  |  |  | 3 | 705 | 5100 | 15460 | 16155.3133 | 712 | 5150.608 | 15768.1538 | 16477.7208 | 702.8 | 5084.0552 | 15363.2949 | 16054.6432 |  |  |  | 735 | 10 | 747 | 6 | 736 | 5 |  | 1.6327 | 0.13605
[7 empty] | 12 |  |  |  | 4 | 704 | 5092.7 | 15416 | 16109.5152 | 712 | 5150.608 | 15768.1538 | 16477.7208 | 702.8 | 5084.0552 | 15363.2949 | 16054.6432
[7 empty] | 12 |  |  |  | 5 | 706 | 5107.2 | 15504 | 16201.1765 | 712 | 5150.608 | 15768.1538 | 16477.7208 | 702.8 | 5084.0552 | 15363.2949 | 16054.6432
| L22 | 9.392 | 3618 | 129 | 40 | 503.08 | 12 | 6.8 | Softwood | Longitudinal | 1 | 730 | 5282.3 | 14037 | 14767.114 | 737 | 5332.932 | 14307.6776 | 15051.6768 | 730.6 | 5286.6216 | 14060.2649 | 14791.3987
[7 empty] | 12 |  |  |  | 2 | 732 | 5296.8 | 14114 | 14848.1406 | 737 | 5332.932 | 14307.6776 | 15051.6768 | 730.6 | 5286.6216 | 14060.2649 | 14791.3987
[7 empty] | 12 |  |  |  | 3 | 732 | 5296.8 | 14114 | 14848.1406 | 737 | 5332.932 | 14307.6776 | 15051.6768 | 730.6 | 5286.6216 | 14060.2649 | 14791.3987
[7 empty] | 12 |  |  |  | 4 | 730 | 5282.3 | 14037 | 14767.114 | 737 | 5332.932 | 14307.6776 | 15051.6768 | 730.6 | 5286.6216 | 14060.2649 | 14791.3987
[7 empty] | 12 |  |  |  | 5 | 730 | 5282.3 | 14037 | 14767.114 | 737 | 5332.932 | 14307.6776 | 15051.6768 | 730.6 | 5286.6216 | 14060.2649 | 14791.3987
| L29 | 9.058 | 3611 | 129 | 39 | 489.6 | 12 | 7 | Softwood | Longitudinal | 1 | 718 | 5185.4 | 13406 | 13822.7535 | 722 | 5214.284 | 13311.6157 | 13977.1965 | 721.3 | 5209.2286 | 13285.8163 | 13950.1071
[7 empty] | 12 |  |  |  | 2 | 716.7 | 5175.8 | 13357 | 13772.7443 | 722 | 5214.284 | 13311.6157 | 13977.1965 | 721.3 | 5209.2286 | 13285.8163 | 13950.1071
[7 empty] | 12 |  |  |  | 3 | 717.5 | 5181.8 | 13388 | 13803.5085 | 722 | 5214.284 | 13311.6157 | 13977.1965 | 721.3 | 5209.2286 | 13285.8163 | 13950.1071
[7 empty] | 12 |  |  |  | 4 | 718 | 5185.4 | 13406 | 13822.7535 | 722 | 5214.284 | 13311.6157 | 13977.1965 | 721.3 | 5209.2286 | 13285.8163 | 13950.1071
[7 empty] | 12 |  |  |  | 5 | 717.1 | 5179.2 | 13374 | 13788.1221 | 722 | 5214.284 | 13311.6157 | 13977.1965 | 721.3 | 5209.2286 | 13285.8163 | 13950.1071
| L20 | 9.209 | 3619 | 128 | 40 | 497 | 12 | 7.3 | Softwood | Longitudinal | 1 | 748 | 5414 | 14568 | 15252.5839 | 752 | 5442.976 | 14724.1159 | 15416.1494 | 749.1 | 5421.9858 | 14610.7712 | 15297.4775
[11 empty] | 2 | 747.5 | 5410.4 | 14548 | 15232.1996 | 752 | 5442.976 | 14724.1159 | 15416.1494 | 749.1 | 5421.9858 | 14610.7712 | 15297.4775
[11 empty] | 3 | 747.5 | 5410.4 | 14548 | 15232.1996 | 752 | 5442.976 | 14724.1159 | 15416.1494 | 749.1 | 5421.9858 | 14610.7712 | 15297.4775
[11 empty] | 4 | 745 | 5392.3 | 14451 | 15130.4824 | 752 | 5442.976 | 14724.1159 | 15416.1494 | 749.1 | 5421.9858 | 14610.7712 | 15297.4775
[11 empty] | 5 | 745 | 5392.3 | 14451 | 15130.4824 | 752 | 5442.976 | 14724.1159 | 15416.1494 | 749.1 | 5421.9858 | 14610.7712 | 15297.4775
| L15 | 10.285 | 3614 | 127 | 37 | 606.63 | 12 | 9.53 | Softwood | Longitudinal | 1 | 724 | 5233.1 | 16585 | 17022.9193 | 732 | 5290.896 | 16981.7457 | 17401.1948 | 730.6 | 5280.7768 | 16916.8503 | 17334.6966
[7 empty] | 12 |  |  |  | 2 | 726 | 5247.5 | 16677 | 17117.0985 | 732 | 5290.896 | 16981.7457 | 17401.1948 | 730.6 | 5280.7768 | 16916.8503 | 17334.6966
[7 empty] | 12 |  |  |  | 3 | 724.3 | 5235.1 | 16598 | 17037.0296 | 732 | 5290.896 | 16981.7457 | 17401.1948 | 730.6 | 5280.7768 | 16916.8503 | 17334.6966
[7 empty] | 12 |  |  |  | 4 | 724.3 | 5235.1 | 16598 | 17037.0296 | 732 | 5290.896 | 16981.7457 | 17401.1948 | 730.6 | 5280.7768 | 16916.8503 | 17334.6966
[7 empty] | 12 |  |  |  | 5 | 724 | 5233.1 | 16585 | 17022.9193 | 732 | 5290.896 | 16981.7457 | 17401.1948 | 730.6 | 5280.7768 | 16916.8503 | 17334.6966
| L7 | 10.14 | 3619 | 128 | 38 | 576.04 | 12 | 7.8 | Softwood | Longitudinal | 1 | 794 | 5747 | 19025 | 19824.3302 | 800 | 5790.4 | 19313.8909 | 20125.0743 | 795.3 | 5756.3814 | 19087.6193 | 19889.2993
[7 empty] | 12 |  |  |  | 2 | 793.3 | 5742.1 | 18993 | 19789.3909 | 800 | 5790.4 | 19313.8909 | 20125.0743 | 795.3 | 5756.3814 | 19087.6193 | 19889.2993
[7 empty] | 12 |  |  |  | 3 | 794 | 5747 | 19025 | 19824.3302 | 800 | 5790.4 | 19313.8909 | 20125.0743 | 795.3 | 5756.3814 | 19087.6193 | 19889.2993
[7 empty] | 12 |  |  |  | 4 | 794.3 | 5749 | 19039 | 19839.3136 | 800 | 5790.4 | 19313.8909 | 20125.0743 | 795.3 | 5756.3814 | 19087.6193 | 19889.2993
[7 empty] | 12 |  |  |  | 5 | 794 | 5747 | 19025 | 19824.3302 | 800 | 5790.4 | 19313.8909 | 20125.0743 | 795.3 | 5756.3814 | 19087.6193 | 19889.2993
LAB | L28 | 8.042 | 3615 | 127 | 34 | 515.2 | 12 | 8.76 | Softwood | Longitudinal | 1 | 717.5 | 5187.5 | 13864 | 14313.4477 | 747 | 5400.81 | 15027.7393 | 15514.6381 | 730.6 | 5282.238 | 14375.1301 | 14840.8843
[7 empty] | 12 |  |  |  | 2 | 740 | 5350.2 | 14747 | 15225.2308 | 752 | 5436.96 | 15229.5871 | 15723.0258 | 730.6 | 5282.238 | 14375.1301 | 14840.8843
[7 empty] | 12 |  |  |  | 3 | 740 | 5350.2 | 14747 | 15225.2308 | 747 | 5400.81 | 15027.7393 | 15514.6381 | 739.8 | 5348.754 | 14739.4441 | 15217.002
[7 empty] | 12 |  |  |  | 4 | 738 | 5335.7 | 14668 | 15143.0434 | 752 | 5436.96 | 15229.5871 | 15723.0258 | 739.8 | 5348.754 | 14739.4441 | 15217.002
[7 empty] | 12 |  |  |  | 5 | 738 | 5335.7 | 14668 | 15143.0434 | 737 | 5328.51 | 14628.0833 | 15102.0332 | 739.8 | 5348.754 | 14739.4441 | 15217.002
| L8 | 10.729 | 3614 | 130 | 40 | 570.91 | 12 | 8.6 | Softwood | Longitudinal | 1 | 708 | 5117.4 | 14951 | 15459.3415 | 712 | 5146.336 | 15120.4225 | 15634.5168 | 702.8 | 5079.8384 | 14732.1945 | 15233.0891
[7 empty] | 12 |  |  |  | 2 | 708 | 5117.4 | 14951 | 15459.3415 | 712 | 5146.336 | 15120.4225 | 15634.5168 | 702.8 | 5079.8384 | 14732.1945 | 15233.0891
[7 empty] | 12 |  |  |  | 3 | 708 | 5117.4 | 14951 | 15459.3415 | 712 | 5146.336 | 15120.4225 | 15634.5168 | 702.8 | 5079.8384 | 14732.1945 | 15233.0891
[7 empty] | 12 |  |  |  | 4 | 707.5 | 5113.8 | 14930 | 15437.514 | 712 | 5146.336 | 15120.4225 | 15634.5168 | 702.8 | 5079.8384 | 14732.1945 | 15233.0891
[7 empty] | 12 |  |  |  | 5 | 708 | 5117.4 | 14951 | 15459.3415 | 712 | 5146.336 | 15120.4225 | 15634.5168 | 702.8 | 5079.8384 | 14732.1945 | 15233.0891
| L33 | 8.479 | 3619 | 129 | 39 | 465.7 | 12 | 7.5 | Softwood | Longitudinal | 1 | 722.2 | 5227.4 | 12726 | 13297.6425 | 732 | 5298.216 | 13072.7079 | 13660.9798 | 721.3 | 5220.7694 | 12693.3209 | 13264.5203
[11 empty] | 2 | 723 | 5233.1 | 12753 | 13327.1192 | 732 | 5298.216 | 13072.7079 | 13660.9798 | 721.3 | 5220.7694 | 12693.3209 | 13264.5203
[11 empty] | 3 | 724 | 5240.3 | 12788 | 13364.0108 | 732 | 5298.216 | 13072.7079 | 13660.9798 | 721.3 | 5220.7694 | 12693.3209 | 13264.5203
[11 empty] | 4 | 720 | 5211.4 | 12647 | 13216.7501 | 732 | 5298.216 | 13072.7079 | 13660.9798 | 721.3 | 5220.7694 | 12693.3209 | 13264.5203
[11 empty] | 5 | 722 | 5225.8 | 12718 | 13290.2785 | 727 | 5262.026 | 12894.7289 | 13474.9917 | 721.3 | 5220.7694 | 12693.3209 | 13264.5203
| L24 | 8.824 | 3618 | 128 | 40 | 476.35 | 12 | 6.5 | Softwood | Longitudinal | 1 | 687.5 | 4976.1 | 11792 | 12437.158 | 698 | 5050.728 | 12151.6186 | 12819.9577 | 684.3 | 4951.5948 | 11679.2879 | 12321.6488
[7 empty] | 12 |  |  |  | 2 | 687.5 | 4976.1 | 11792 | 12437.158 | 698 | 5050.728 | 12151.6186 | 12819.9577 | 684.3 | 4951.5948 | 11679.2879 | 12321.6488
[7 empty] | 12 |  |  |  | 3 | 687.5 | 4976.1 | 11792 | 12437.158 | 698 | 5050.728 | 12151.6186 | 12819.9577 | 693.6 | 5018.8896 | 11998.9006 | 12658.8401
[7 empty] | 12 |  |  |  | 4 | 688 | 4979.7 | 11809 | 12455.255 | 698 | 5050.728 | 12151.6186 | 12819.9577 | 693.6 | 5018.8896 | 11998.9006 | 12658.8401
[7 empty] | 12 |  |  |  | 5 | 687.5 | 4976.1 | 11792 | 12437.158 | 698 | 5050.728 | 12151.6186 | 12819.9577 | 693.6 | 5018.8896 | 11998.9006 | 12658.8401
| L11 | 9.338 | 3617 | 128 | 36 | 569.26 | 12 | 8.3 | Softwood | Longitudinal | 1 | 683.3 | 4943.2 | 13690 | 14423.454 | 693 | 5013.162 | 14306.5246 | 14835.866 | 684.3 | 4950.2262 | 13949.568 | 14465.702
[7 empty] | 12 |  |  |  | 2 | 682 | 4933.6 | 13637 | 14368.6241 | 688 | 4976.992 | 14100.826 | 14622.5566 | 684.3 | 4950.2262 | 13949.568 | 14465.702
[7 empty] | 12 |  |  |  | 3 | 684 | 4948.1 | 13717 | 14453.0211 | 693 | 5013.162 | 14306.5246 | 14835.866 | 684.3 | 4950.2262 | 13949.568 | 14465.702
[7 empty] | 12 |  |  |  | 4 | 684 | 4948.1 | 13717 | 14453.0211 | 688 | 4976.992 | 14100.826 | 14622.5566 | 684.3 | 4950.2262 | 13949.568 | 14465.702
[7 empty] | 12 |  |  |  | 5 | 682.9 | 4939.8 | 13671 | 14406.5722 | 688 | 4976.992 | 14100.826 | 14622.5566 | 684.3 | 4950.2262 | 13949.568 | 14465.702
| L3 | 10.729 | 3619 | 127 | 39 | 465.7 | 12 | 9.3 | Softwood | Longitudinal | 1 | 666 | 4820.5 | 10821.6094 | 11113.7928 | 673 | 4871.174 | 11050.2861 | 11348.6439 | 665.8 | 4819.0604 | 10815.1109 | 11107.1189
[7 empty] | 12 |  |  |  | 2 | 666 | 4820.5 | 10821.6094 | 11113.7928 | 673 | 4871.174 | 11050.2861 | 11348.6439 | 665.8 | 4819.0604 | 10815.1109 | 11107.1189
[7 empty] | 12 |  |  |  | 3 | 665 | 4813.3 | 10789.1365 | 11080.4431 | 673 | 4871.174 | 11050.2861 | 11348.6439 | 665.8 | 4819.0604 | 10815.1109 | 11107.1189
[7 empty] | 12 |  |  |  | 4 | 667.5 | 4831.4 | 10870.4103 | 11163.9113 | 673 | 4871.174 | 11050.2861 | 11348.6439 | 665.8 | 4819.0604 | 10815.1109 | 11107.1189
[7 empty] | 12 |  |  |  | 5 | 666 | 4820.5 | 10821.6094 | 11113.7928 | 673 | 4871.174 | 11050.2861 | 11348.6439 | 665.8 | 4819.0604 | 10815.1109 | 11107.1189
| L31 | 8.358 | 3615 | 128 | 33 | 547.36 | 12 | 8.6 | Softwood | Longitudinal | 1 | 716 | 5176.7 | 14880 | 15166.8794 | 722 | 5220.06 | 14915.0271 | 15422.138 | 712.1 | 5148.483 | 14508.8043 | 15002.1037
[7 empty] | 12 |  |  |  | 2 | 716 | 5176.7 | 14880 | 15166.8794 | 722 | 5220.06 | 14915.0271 | 15422.138 | 712.1 | 5148.483 | 14508.8043 | 15002.1037
[7 empty] | 12 |  |  |  | 3 | 714.3 | 5164.3 | 14809 | 15094.9435 | 722 | 5220.06 | 14915.0271 | 15422.138 | 712.1 | 5148.483 | 14508.8043 | 15002.1037
[7 empty] | 12 |  |  |  | 4 | 716 | 5176.7 | 14880 | 15166.8794 | 722 | 5220.06 | 14915.0271 | 15422.138 | 712.1 | 5148.483 | 14508.8043 | 15002.1037
[7 empty] | 12 |  |  |  | 5 | 716 | 5176.7 | 14880 | 15166.8794 | 722 | 5220.06 | 14915.0271 | 15422.138 | 712.1 | 5148.483 | 14508.8043 | 15002.1037
| L17 | 8.939 | 3620 | 127 | 35 | 555.53 | 12 | 6.8 | Softwood | Longitudinal | 1 | 776 | 5618.2 | 18453 | 18446.9186 | 781 | 5654.44 | 17761.7894 | 18685.4025 | 776.8 | 5624.032 | 17571.2672 | 18484.9731
[7 empty] | 12 |  |  |  | 2 | 776 | 5618.2 | 18453 | 18446.9186 | 786 | 5690.64 | 17989.9411 | 18925.418 | 776.8 | 5624.032 | 17571.2672 | 18484.9731
[7 empty] | 12 |  |  |  | 3 | 778 | 5632.7 | 18548 | 18542.1284 | 781 | 5654.44 | 17761.7894 | 18685.4025 | 776.8 | 5624.032 | 17571.2672 | 18484.9731
[7 empty] | 12 |  |  |  | 4 | 776 | 5618.2 | 18453 | 18446.9186 | 786 | 5690.64 | 17989.9411 | 18925.418 | 776.8 | 5624.032 | 17571.2672 | 18484.9731
[7 empty] | 12 |  |  |  | 5 | 776.7 | 5623.1 | 18484 | 18480.2141 | 786 | 5690.64 | 17989.9411 | 18925.418 | 776.8 | 5624.032 | 17571.2672 | 18484.9731
| Dispositivo de Medida | [11 empty] | TIK | [11 empty] | MTG | [11 empty] | BING
| Colocación Viga | [11 empty] | Medida con tabla en caballetes y golpeo y registro en misma cara | [11 empty] | Medida con tabla en caballetes y golpeo y registro en cara opuesta | [11 empty] | Medida con tabla en soportes elásticos y golpeo y registro en misma cara
| Identificador | Peso [kg] | Longitud [mm] | Ancho [mm] | Grosor [mm] | Densidad [kg/m3] | Humedad Referencia [%] | Humedad [%] | Tipo de Madera | Modo de Medida | Cantidad de Fingers | Medidas de los Fingers [m] | Frecuencia de Resonancia |  |  | Velocidad de Propagación |  |  | MOE (sin correción de humedad) |  |  | MOE (con correción de humedad) |  |  | Frecuencia de Resonancia |  |  | Velocidad de Propagación |  |  | MOE (sin correción de humedad) |  |  | MOE (con correción de humedad) |  |  | Frecuencia de Resonancia |  |  | Velocidad de Propagación |  |  | MOE (sin correción de humedad) |  |  | MOE (con correción de humedad)
[13 empty] | Media [Hz] | STD [Hz] | STD [%] | Media [Hz] | STD [Hz] | STD [%] | Media [Hz] | STD [Hz] | STD [%] | Media [Hz] | STD [Hz] | STD [%] | Media [Hz] | STD [Hz] | STD [%] | Media [Hz] | STD [Hz] | STD [%] | Media [Hz] | STD [Hz] | STD [%] | Media [Hz] | STD [Hz] | STD [%] | Media [Hz] | STD [Hz] | STD [%] | Media [Hz] | STD [Hz] | STD [%] | Media [Hz] | STD [Hz] | STD [%] | Media [Hz] | STD [Hz] | STD [%]
| L14 | 10.62 | 3615 | 127 | 32 | 722.87 | 12 | 9.8 | Softwood | Longitudinal | 2 | 1,8085 + 1,8065 | 678.2 | 1.0368 | 0.15288 | 4903.36 | 7.5085 | 0.15313 | 17380.2 | 53.4808 | 0.30771 | 17762.4993 | 54.3578 | 0.30603 | 683 | 0 | 0 | 4938.09 | 0 | 0 | 17626.9918 | 0 | 0 | 18014.7857 | 0 | 0 | 675.1 | 0 | 0 | 4880.973 | 0 | 0 | 17221.5807 | 0 | 0 | 17600.4555 | 0 | 0
| L6 | 9.716 | 3616 | 128 | 37 | 567.19 | 12 | 8.2 | Softwood | Longitudinal | 3 | 0,6380 + 2,4433 + 0,5370 | 750.4 | 0.89443 | 0.11919 | 5426.9 | 6.4846 | 0.11949 | 16708.8 | 39.802 | 0.23821 | 17339.1937 | 41.3673 | 0.23858 | 756 | 0 | 0 | 5467.392 | 0 | 0 | 16954.6563 | 0 | 0 | 17598.9333 | 0 | 0 | 749.1 | 0 | 0 | 5417.4912 | 0 | 0 | 16646.5789 | 0 | 0 | 17279.1489 | 0 | 0
| L10 | 10.816 | 3617 | 129 | 39 | 594.3795 | 12 | 7.5 | Softwood | Longitudinal | 2 | 1,8070 + 1,8080 | 705 | 0.70711 | 0.1003 | 5099.98 | 5.1266 | 0.10052 | 15460 | 31.1127 | 0.20125 | 16155.3263 | 32.4072 | 0.2006 | 712 | 0 | 0 | 5150.608 | 0 | 0 | 15768.1538 | 0 | 0 | 16477.7208 | 0 | 0 | 702.8 | 0 | 0 | 5084.0552 | 0 | 0 | 15363.2949 | 0 | 0 | 16054.6432 | 0 | 0
| L22 | 9.392 | 3618 | 129 | 40 | 503.08 | 12 | 6.8 | Softwood | Longitudinal | 3 | 0,5850 + 2,4375 + 0,5930 | 730.8 | 1.0954 | 0.1499 | 5288.1 | 7.942 | 0.15019 | 14075.5 | 44.456 | 0.31584 | 14799.5247 | 44.3801 | 0.29987 | 737 | 0 | 0 | 5332.932 | 0 | 0 | 14307.6776 | 2.0337e-12 | 1.4214e-14 | 15051.6768 | 2.0337e-12 | 1.3511e-14 | 730.6 | 0 | 0 | 5286.6216 | 0 | 0 | 14060.2649 | 0 | 0 | 14791.3987 | 0 | 0
| L29 | 9.058 | 3611 | 129 | 39 | 489.6 | 12 | 7 | Softwood | Longitudinal | 2 | 1,8000 + 1,8090 | 717.46 | 0.56833 | 0.079214 | 5181.52 | 4.1318 | 0.079742 | 13386.2 | 21.1471 | 0.15798 | 13801.9764 | 21.8643 | 0.15841 | 722 | 0 | 0 | 5214.284 | 0 | 0 | 13311.6157 | 0 | 0 | 13977.1965 | 2.0337e-12 | 1.455e-14 | 721.3 | 0 | 0 | 5209.2286 | 0 | 0 | 13285.8163 | 2.0337e-12 | 1.5307e-14 | 13950.1071 | 0 | 0
| L20 | 9.209 | 3619 | 128 | 40 | 497 | 12 | 7.3 | Softwood | Longitudinal | 3 | 0,6840 + 2,3150 + 0,6170 | 746.6 | 1.4748 | 0.19753 | 5403.88 | 10.6727 | 0.1975 | 14513.2 | 57.3646 | 0.39526 | 15195.5896 | 41.3673 | 0.27223 | 752 | 0 | 0 | 5442.976 | 0 | 0 | 14724.1159 | 0 | 0 | 15416.1494 | 0 | 0 | 749.1 | 0 | 0 | 5421.9858 | 0 | 0 | 14610.7712 | 0 | 0 | 15297.4775 | 0 | 0
| L15 | 10.285 | 3614 | 127 | 37 | 606.63 | 12 | 9.53 | Softwood | Longitudinal | 2 | 1,8075 + 1,8065 | 724.52 | 0.84083 | 0.11605 | 5236.78 | 6.0755 | 0.11602 | 16608.6 | 38.7853 | 0.23353 | 17047.3993 | 32.4072 | 0.1901 | 732 | 0 | 0 | 5290.896 | 0 | 0 | 16981.7457 | 0 | 0 | 17401.1948 | 0 | 0 | 730.6 | 0 | 0 | 5280.7768 | 0 | 0 | 16916.8503 | 0 | 0 | 17334.6966 | 0 | 0
| L7 | 10.14 | 3619 | 128 | 38 | 576.04 | 12 | 7.8 | Softwood | Longitudinal | 3 | 0,6080 + 2,4410 + 0,5990 | 793.92 | 0.37014 | 0.046621 | 5746.42 | 2.5655 | 0.044646 | 19021.4 | 16.9941 | 0.089342 | 19820.339 | 44.3801 | 0.22391 | 800 | 0 | 0 | 5790.4 | 0 | 0 | 19313.8909 | 0 | 0 | 20125.0743 | 0 | 0 | 795.3 | 0 | 0 | 5756.3814 | 0 | 0 | 19087.6193 | 0 | 0 | 19889.2993 | 0 | 0
| L28 | 8.042 | 3615 | 127 | 34 | 515.2 | 12 | 8.76 | Softwood | Longitudinal | 2 | 1,8080 + 1,8070 | 734.7 | 9.667 | 1.3158 | 5311.86 | 69.8964 | 1.3159 | 14538.8 | 379.2871 | 2.6088 | 15009.9992 | 21.8643 | 0.14566 | 747 | 6.1237 | 0.81978 | 5400.81 | 44.2745 | 0.81978 | 15028.5472 | 245.564 | 1.634 | 15515.4722 | 253.5203 | 1.634 | 736.12 | 5.039 | 0.68454 | 5322.1476 | 36.4323 | 0.68454 | 14593.7185 | 199.543 | 1.3673 | 15066.555 | 206.0081 | 1.3673
| L8 | 10.729 | 3614 | 130 | 40 | 570.91 | 12 | 8.6 | Softwood | Longitudinal | 3 | 0,5750 + 2,4410 + 0,5990 | 707.9 | 0.22361 | 0.031587 | 5116.68 | 1.61 | 0.031465 | 14323.3333 | 9.3915 | 0.065568 | 15454.976 | 60.0143 | 0.38832 | 712 | 0 | 0 | 5146.336 | 0 | 0 | 15120.4225 | 2.0337e-12 | 1.345e-14 | 15634.5168 | 0 | 0 | 702.8 | 0 | 0 | 5079.8384 | 0 | 0 | 14732.1945 | 2.0337e-12 | 1.3804e-14 | 15233.0891 | 0 | 0
| L33 | 8.479 | 3619 | 129 | 39 | 465.7 | 12 | 7.5 | Softwood | Longitudinal | 2 | 1,8070 + 1,8050 | 722.24 | 1.4792 | 0.20481 | 5227.6 | 10.6918 | 0.20453 | 15460 | 52.1469 | 0.3373 | 13299.1602 | 32.4072 | 0.24368 | 731 | 2.2361 | 0.30589 | 5290.978 | 16.1847 | 0.30589 | 13037.1121 | 79.5946 | 0.61052 | 13623.7822 | 83.1764 | 0.61052 | 721.3 | 0 | 0 | 5220.7694 | 0 | 0 | 12693.3209 | 0 | 0 | 13264.5203 | 2.0337e-12 | 1.5332e-14
| L24 | 8.824 | 3618 | 128 | 40 | 476.35 | 12 | 6.5 | Softwood | Longitudinal | 3 | 0,5950 + 2,4130 + 0,6070 | 687.6 | 0.22361 | 0.03252 | 4976.82 | 1.61 | 0.032349 | 14067.8 | 7.6026 | 0.054043 | 12440.7774 | 44.3801 | 0.35673 | 698 | 0 | 0 | 5050.728 | 0 | 0 | 12151.6186 | 0 | 0 | 12819.9577 | 0 | 0 | 689.88 | 5.0938 | 0.73836 | 4991.9717 | 36.8589 | 0.73836 | 11871.0555 | 175.059 | 1.4747 | 12523.9636 | 184.6873 | 1.4747
| L11 | 9.338 | 3617 | 128 | 36 | 569.26 | 12 | 8.3 | Softwood | Longitudinal | 2 | 1,8075 + 1,8080 | 683.24 | 0.83845 | 0.12272 | 4942.56 | 6.1174 | 0.12377 | 13386.2 | 33.7757 | 0.25232 | 14420.9385 | 21.8643 | 0.15161 | 690 | 2.7386 | 0.3969 | 4991.46 | 19.8111 | 0.3969 | 14183.1055 | 112.6658 | 0.79437 | 14707.8804 | 116.8344 | 0.79437 | 684.3 | 0 | 0 | 4950.2262 | 0 | 0 | 13949.568 | 0 | 0 | 14465.702 | 0 | 0
| L3 | 10.729 | 3619 | 127 | 39 | 465.7 | 12 | 9.3 | Softwood | Longitudinal | 3 | 0,6750 + 2,3660 + 0,6430 | 666.1 | 0.89443 | 0.13428 | 4821.24 | 6.479 | 0.13439 | 14528.75 | 29.0805 | 0.20016 | 11117.1466 | 60.0143 | 0.53984 | 673 | 0 | 0 | 4871.174 | 0 | 0 | 11050.2861 | 0 | 0 | 11348.6439 | 0 | 0 | 665.8 | 0 | 0 | 4819.0604 | 0 | 0 | 10815.1109 | 0 | 0 | 11107.1189 | 0 | 0
| L31 | 8.358 | 3615 | 128 | 33 | 547.36 | 12 | 8.6 | Softwood | Longitudinal | 2 | 1,8090 + 1,8060 | 715.66 | 18.8852 | 2.6388 | 5174.22 | 134.46 | 2.5987 | 16249 | 31.7522 | 0.19541 | 15152.4922 | 39.5966 | 0.26132 | 722 | 0 | 0 | 5220.06 | 0 | 0 | 14915.0271 | 0 | 0 | 15422.138 | 2.0337e-12 | 1.3187e-14 | 712.1 | 0 | 0 | 5148.483 | 0 | 0 | 14508.8043 | 2.0337e-12 | 1.4017e-14 | 15002.1037 | 0 | 0
| L17 | 8.939 | 3620 | 127 | 35 | 555.53 | 12 | 6.8 | Softwood | Longitudinal | 3 | 0,5950 + 2,4165 + 0,6065 | 776.54 | 0.87063 | 0.11212 | 5622.08 | 6.3045 | 0.11214 | 18478.2 | 41.2638 | 0.22331 | 18472.6197 | 41.445 | 0.22436 | 784 | 2.7386 | 0.34931 | 5676.16 | 19.8276 | 0.34931 | 17898.6804 | 124.9638 | 0.69817 | 18829.4118 | 131.4619 | 0.69817 | 776.8 | 0 | 0 | 5624.032 | 0 | 0 | 17571.2672 | 0 | 0 | 18484.9731 | 0 | 0
[7 empty] | L14 | [7 empty] | L6 | [7 empty] | L10 | [7 empty] | L22 | [7 empty] | L29 | [7 empty] | L20 | [7 empty] | L15 | [7 empty] | L7 | [7 empty] | L28 | [7 empty] | L8 | [7 empty] | L33 | [7 empty] | L24 | [7 empty] | L11 | [7 empty] | L3 | [7 empty] | L31 | [7 empty] | L17
[7 empty] | Frecuencia Resonancia [Hz] |  | Velocidad de Porpagación [m/s) |  | MOE (sin correción de humedad) [Mpa] |  | MOE (con correción de humedad) [Mpa] |  | Frecuencia Resonancia [Hz] |  | Velocidad de Porpagación [m/s) |  | MOE (sin correción de humedad) [Mpa] |  | MOE (con correción de humedad) [Mpa] |  | Frecuencia Resonancia [Hz] |  | Velocidad de Porpagación [m/s) |  | MOE (sin correción de humedad) [Mpa] |  | MOE (con correción de humedad) [Mpa] |  | Frecuencia Resonancia [Hz] |  | Velocidad de Porpagación [m/s) |  | MOE (sin correción de humedad) [Mpa] |  | MOE (con correción de humedad) [Mpa] |  | Frecuencia Resonancia [Hz] |  | Velocidad de Porpagación [m/s) |  | MOE (sin correción de humedad) [Mpa] |  | MOE (con correción de humedad) [Mpa] |  | Frecuencia Resonancia [Hz] |  | Velocidad de Porpagación [m/s) |  | MOE (sin correción de humedad) [Mpa] |  | MOE (con correción de humedad) [Mpa] |  | Frecuencia Resonancia [Hz] |  | Velocidad de Porpagación [m/s) |  | MOE (sin correción de humedad) [Mpa] |  | MOE (con correción de humedad) [Mpa] |  | Frecuencia Resonancia [Hz] |  | Velocidad de Porpagación [m/s) |  | MOE (sin correción de humedad) [Mpa] |  | MOE (con correción de humedad) [Mpa] |  | Frecuencia Resonancia [Hz] |  | Velocidad de Porpagación [m/s) |  | MOE (sin correción de humedad) [Mpa] |  | MOE (con correción de humedad) [Mpa] |  | Frecuencia Resonancia [Hz] |  | Velocidad de Porpagación [m/s) |  | MOE (sin correción de humedad) [Mpa] |  | MOE (con correción de humedad) [Mpa] |  | Frecuencia Resonancia [Hz] |  | Velocidad de Porpagación [m/s) |  | MOE (sin correción de humedad) [Mpa] |  | MOE (con correción de humedad) [Mpa] |  | Frecuencia Resonancia [Hz] |  | Velocidad de Porpagación [m/s) |  | MOE (sin correción de humedad) [Mpa] |  | MOE (con correción de humedad) [Mpa] |  | Frecuencia Resonancia [Hz] |  | Velocidad de Porpagación [m/s) |  | MOE (sin correción de humedad) [Mpa] |  | MOE (con correción de humedad) [Mpa] |  | Frecuencia Resonancia [Hz] |  | Velocidad de Porpagación [m/s) |  | MOE (sin correción de humedad) [Mpa] |  | MOE (con correción de humedad) [Mpa] |  | Frecuencia Resonancia [Hz] |  | Velocidad de Porpagación [m/s) |  | MOE (sin correción de humedad) [Mpa] |  | MOE (con correción de humedad) [Mpa] |  | Frecuencia Resonancia [Hz] |  | Velocidad de Porpagación [m/s) |  | MOE (sin correción de humedad) [Mpa] |  | MOE (con correción de humedad) [Mpa]
[7 empty] | Media | STD | Media | STD | Media | STD | Media | STD | Media | STD | Media | STD | Media | STD | Media | STD | Media | STD | Media | STD | Media | STD | Media | STD | Media | STD | Media | STD | Media | STD | Media | STD | Media | STD | Media | STD | Media | STD | Media | STD | Media | STD | Media | STD | Media | STD | Media | STD | Media | STD | Media | STD | Media | STD | Media | STD | Media | STD | Media | STD | Media | STD | Media | STD | Media | STD | Media | STD | Media | STD | Media | STD | Media | STD | Media | STD | Media | STD | Media | STD | Media | STD | Media | STD | Media | STD | Media | STD | Media | STD | Media | STD | Media | STD | Media | STD | Media | STD | Media | STD | Media | STD | Media | STD | Media | STD | Media | STD | Media | STD | Media | STD | Media | STD | Media | STD | Media | STD | Media | STD | Media | STD | Media | STD | Media | STD | Media | STD
[6 empty] | TIK | 678.2 | 1.0368 | 4903.36 | 7.5085 | 17380.2 | 53.4808 | 17762.4993 | 54.3578 | 750.4 | 0.89443 | 5426.9 | 6.4846 | 16708.8 | 39.802 | 17339.1937 | 41.3673 | 705 | 0.70711 | 5099.98 | 5.1266 | 15460 | 31.1127 | 16155.3263 | 32.4072 | 730.8 | 1.0954 | 5288.1 | 7.942 | 14075.5 | 44.456 | 14799.5247 | 44.3801 | 717.46 | 0.56833 | 5181.52 | 4.1318 | 13386.2 | 21.1471 | 13801.9764 | 21.8643 | 746.6 | 1.4748 | 5403.88 | 10.6727 | 14513.2 | 57.3646 | 15195.5896 | 41.3673 | 724.52 | 0.84083 | 5236.78 | 6.0755 | 16608.6 | 38.7853 | 17047.3993 | 32.4072 | 793.92 | 0.37014 | 5746.42 | 2.5655 | 19021.4 | 16.9941 | 19820.339 | 44.3801 | 734.7 | 9.667 | 5311.86 | 69.8964 | 14538.8 | 379.2871 | 15009.9992 | 21.8643 | 707.9 | 0.22361 | 5116.68 | 1.61 | 14323.3333 | 9.3915 | 15454.976 | 60.0143 | 722.24 | 1.4792 | 5227.6 | 10.6918 | 15460 | 52.1469 | 13299.1602 | 32.4072 | 687.6 | 0.22361 | 4976.82 | 1.61 | 14067.8 | 7.6026 | 12440.7774 | 44.3801 | 683.24 | 0.83845 | 4942.56 | 6.1174 | 13386.2 | 33.7757 | 14420.9385 | 21.8643 | 666.1 | 0.89443 | 4821.24 | 6.479 | 14528.75 | 29.0805 | 11117.1466 | 60.0143 | 715.66 | 18.8852 | 5174.22 | 134.46 | 16249 | 31.7522 | 15152.4922 | 39.5966 | 776.54 | 0.87063 | 5622.08 | 6.3045 | 18478.2 | 41.2638 | 18472.6197 | 41.445
[6 empty] | MTG | 683 | 0 | 4938.09 | 0 | 17626.9918 | 0 | 18014.7857 | 0 | 756 | 0 | 5467.392 | 0 | 16954.6563 | 0 | 17598.9333 | 0 | 712 | 0 | 5150.608 | 0 | 15768.1538 | 0 | 16477.7208 | 0 | 737 | 0 | 5332.932 | 0 | 14307.6776 | 2.0337e-12 | 15051.6768 | 2.0337e-12 | 722 | 0 | 5214.284 | 0 | 13311.6157 | 0 | 13977.1965 | 2.0337e-12 | 752 | 0 | 5442.976 | 0 | 14724.1159 | 0 | 15416.1494 | 0 | 732 | 0 | 5290.896 | 0 | 16981.7457 | 0 | 17401.1948 | 0 | 800 | 0 | 5790.4 | 0 | 19313.8909 | 0 | 20125.0743 | 0 | 747 | 6.1237 | 5400.81 | 44.2745 | 15028.5472 | 245.564 | 15515.4722 | 253.5203 | 712 | 0 | 5146.336 | 0 | 15120.4225 | 2.0337e-12 | 15634.5168 | 0 | 731 | 2.2361 | 5290.978 | 16.1847 | 13037.1121 | 79.5946 | 13623.7822 | 83.1764 | 698 | 0 | 5050.728 | 0 | 12151.6186 | 0 | 12819.9577 | 0 | 690 | 2.7386 | 4991.46 | 19.8111 | 14183.1055 | 112.6658 | 14707.8804 | 116.8344 | 673 | 0 | 4871.174 | 0 | 11050.2861 | 0 | 11348.6439 | 0 | 722 | 0 | 5220.06 | 0 | 14915.0271 | 0 | 15422.138 | 2.0337e-12 | 784 | 2.7386 | 5676.16 | 19.8276 | 17898.6804 | 124.9638 | 18829.4118 | 131.4619
[6 empty] | BING | 675.1 | 0 | 4880.973 | 0 | 17221.5807 | 0 | 17600.4555 | 0 | 749.1 | 0 | 5417.4912 | 0 | 16646.5789 | 0 | 17279.1489 | 0 | 702.8 | 0 | 5084.0552 | 0 | 15363.2949 | 0 | 16054.6432 | 0 | 730.6 | 0 | 5286.6216 | 0 | 14060.2649 | 0 | 14791.3987 | 0 | 721.3 | 0 | 5209.2286 | 0 | 13285.8163 | 2.0337e-12 | 13950.1071 | 0 | 749.1 | 0 | 5421.9858 | 0 | 14610.7712 | 0 | 15297.4775 | 0 | 730.6 | 0 | 5280.7768 | 0 | 16916.8503 | 0 | 17334.6966 | 0 | 795.3 | 0 | 5756.3814 | 0 | 19087.6193 | 0 | 19889.2993 | 0 | 736.12 | 5.039 | 5322.1476 | 36.4323 | 14593.7185 | 199.543 | 15066.555 | 206.0081 | 702.8 | 0 | 5079.8384 | 0 | 14732.1945 | 2.0337e-12 | 15233.0891 | 0 | 721.3 | 0 | 5079.8384 | 0 | 14732.1945 | 2.0337e-12 | 0 | 0 | 689.88 | 5.0938 | 4991.9717 | 36.8589 | 11871.0555 | 175.059 | 12523.9636 | 184.6873 | 684.3 | 0 | 4950.2262 | 0 | 13949.568 | 0 | 14465.702 | 0 | 665.8 | 0 | 4819.0604 | 0 | 10815.1109 | 0 | 11107.1189 | 0 | 712.1 | 0 | 5148.483 | 0 | 14508.8043 | 2.0337e-12 | 15002.1037 | 0 | 776.8 | 0 | 5624.032 | 0 | 17571.2672 | 0 | 18484.9731 | 0
[17 empty] | Dispositivo de Medida | [11 empty] | TIK |  | MTG |  | BING
[17 empty] | Colocación Viga | [11 empty] | Frecuencia Resonancia [Hz] |  | Frecuencia Resonancia [Hz] |  | Frecuencia Resonancia [Hz]
[17 empty] | Identificador | Peso [kg] | Longitud [mm] | Ancho [mm] | Grosor [mm] | Densidad [kg/m3] | Humedad Referencia [%] | Humedad [%] | Tipo de Madera | Modo de Medida | Cantidad de Fingers | Medidas de los Fingers [m]
[29 empty] | Media | STD | Media | STD | Media | STD
[17 empty] | L14 | 10.62 | 3615 | 127 | 32 | 722.87 | 12 | 9.8 | Softwood | Longitudinal | 2 | 1,8085 + 1,8065 | 678.2 | 1.0368 | 683 | 0 | 675.1 | 0
[17 empty] | L6 | 9.716 | 3616 | 128 | 37 | 567.19 | 12 | 8.2 | Softwood | Longitudinal | 3 | 0,6380 + 2,4433 + 0,5370 | 750.4 | 0.89443 | 756 | 0 | 749.1 | 0
[17 empty] | L10 | 10.816 | 3617 | 129 | 39 | 594.3795 | 12 | 7.5 | Softwood | Longitudinal | 2 | 1,8070 + 1,8080 | 705 | 0.70711 | 712 | 0 | 702.8 | 0
[17 empty] | L22 | 9.392 | 3618 | 129 | 40 | 503.08 | 12 | 6.8 | Softwood | Longitudinal | 3 | 0,5850 + 2,4375 + 0,5930 | 730.8 | 1.0954 | 737 | 0 | 730.6 | 0
[17 empty] | L29 | 9.058 | 3611 | 129 | 39 | 489.6 | 12 | 7 | Softwood | Longitudinal | 2 | 1,8000 + 1,8090 | 730.8 | 0.56833 | 722 | 0 | 730.6 | 0
[17 empty] | L20 | 9.209 | 3619 | 128 | 40 | 497 | 12 | 7.3 | Softwood | Longitudinal | 3 | 0,6840 + 2,3150 + 0,6170 | 746.6 | 1.4748 | 752 | 0 | 749.1 | 0
[17 empty] | L15 | 10.285 | 3614 | 127 | 37 | 606.63 | 12 | 9.53 | Softwood | Longitudinal | 2 | 1,8075 + 1,8065 | 746.6 | 1.4748 | 752 | 0 | 749.1 | 0
[17 empty] | L7 | 10.14 | 3619 | 128 | 38 | 576.04 | 12 | 7.8 | Softwood | Longitudinal | 3 | 0,6080 + 2,4410 + 0,5990 | 793.92 | 0.37014 | 800 | 0 | 795.3 | 0
[17 empty] | L28 | 8.042 | 3615 | 127 | 34 | 515.2 | 12 | 8.76 | Softwood | Longitudinal | 2 | 1,8080 + 1,8070 | 734.7 | 9.667 | 747 | 6.1237 | 736.12 | 5.039
[17 empty] | L8 | 10.729 | 3614 | 130 | 40 | 570.91 | 12 | 8.6 | Softwood | Longitudinal | 3 | 0,5750 + 2,4410 + 0,5990 | 707.9 | 0.22361 | 712 | 0 | 702.8 | 0
[17 empty] | L33 | 8.479 | 3619 | 129 | 39 | 465.7 | 12 | 7.5 | Softwood | Longitudinal | 2 | 1,8070 + 1,8050 | 722.24 | 1.4792 | 731 | 2.2361 | 721.3 | 0
[17 empty] | L24 | 8.824 | 3618 | 128 | 40 | 476.35 | 12 | 6.5 | Softwood | Longitudinal | 3 | 0,5950 + 2,4130 + 0,6070 | 687.6 | 0.22361 | 698 | 0 | 689.88 | 5.0938
[17 empty] | L11 | 9.338 | 3617 | 128 | 36 | 569.26 | 12 | 8.3 | Softwood | Longitudinal | 2 | 1,8075 + 1,8080 | 683.24 | 0.83845 | 690 | 2.7386 | 684.3 | 0
[17 empty] | L3 | 10.729 | 3619 | 127 | 39 | 465.7 | 12 | 9.3 | Softwood | Longitudinal | 3 | 0,6750 + 2,3660 + 0,6430 | 666.1 | 0.89443 | 673 | 0 | 665.8 | 0
[17 empty] | L31 | 8.358 | 3615 | 128 | 33 | 547.36 | 12 | 8.6 | Softwood | Longitudinal | 2 | 1,8090 + 1,8060 | 715.66 | 18.8852 | 722 | 0 | 712.1 | 0
[17 empty] | L17 | 8.939 | 3620 | 127 | 35 | 555.53 | 12 | 6.8 | Softwood | Longitudinal | 3 | 0,5950 + 2,4165 + 0,6065 | 776.54 | 0.87063 | 784 | 2.7386 | 776.8 | 0
[31 empty] | 673 | 0 | 665.8 | 0
[31 empty] | 800 | 6.1237 | 795.3 | 5.0938
Dispositivo de Medida
[17 empty] | Colocación Viga | [5 empty] | TIK |  | MTG |  | BING
[17 empty] | Identificador | Peso [kg] | Longitud [mm] | Densidad [kg/m3] | Humedad [%] | Cantidad de Fingers | Frecuencia Resonancia [Hz] |  | Frecuencia Resonancia [Hz] |  | Frecuencia Resonancia [Hz]
[23 empty] | Media | STD | Media | STD | Media | STD
[17 empty] | L14 | 10.62 | 3615x127x32 | 722.87 | 9.8 | 2 | 678.2 | 1.0368 | 683 | 0 | 675.1 | 0
[17 empty] | L6 | 9.716 | 3616x128x37 | 567.19 | 8.2 | 3 | 750.4 | 0.89443 | 756 | 0 | 749.1 | 0
[17 empty] | L10 | 10.816 | 3617x129x39 | 594.3795 | 7.5 | 2 | 705 | 0.70711 | 712 | 0 | 702.8 | 0
[17 empty] | L22 | 9.392 | 3618x129x40 | 503.08 | 6.8 | 3 | 730.8 | 1.0954 | 737 | 0 | 730.6 | 0
[17 empty] | L29 | 9.058 | 3611x129x39 | 489.6 | 7 | 2 | 730.8 | 0.56833 | 722 | 0 | 730.6 | 0
[17 empty] | L20 | 9.209 | 3619x128x40 | 497 | 7.3 | 3 | 746.6 | 1.4748 | 752 | 0 | 749.1 | 0 |  |  |  | 666.1
[17 empty] | L15 | 10.285 | 3614x127x37 | 606.63 | 9.53 | 2 | 746.6 | 1.4748 | 752 | 0 | 749.1 | 0
[17 empty] | L7 | 10.14 | 3619x128x38 | 576.04 | 7.8 | 3 | 793.92 | 0.37014 | 800 | 0 | 795.3 | 0
[17 empty] | L28 | 8.042 | 3615x127x34 | 515.2 | 8.76 | 2 | 734.7 | 9.667 | 747 | 6.1237 | 736.12 | 5.039
[17 empty] | L8 | 10.729 | 3614x130x40 | 570.91 | 8.6 | 3 | 707.9 | 0.22361 | 712 | 0 | 702.8 | 0
[17 empty] | L33 | 8.479 | 3619x129x40 | 465.7 | 7.5 | 2 | 722.24 | 1.4792 | 731 | 2.2361 | 721.3 | 0
[17 empty] | L24 | 8.824 | 3618x128x40 | 476.35 | 6.5 | 3 | 687.6 | 0.22361 | 698 | 0 | 689.88 | 5.0938
[17 empty] | L11 | 9.338 | 3617x128x36 | 569.26 | 8.3 | 2 | 683.24 | 0.83845 | 690 | 2.7386 | 684.3 | 0
[17 empty] | L3 | 10.729 | 3619x127x39 | 465.7 | 9.3 | 3 | 666.1 | 0.89443 | 673 | 0 | 665.8 | 0
[17 empty] | L31 | 8.358 | 3615x128x33 | 547.36 | 8.6 | 2 | 715.66 | 18.8852 | 722 | 0 | 712.1 | 0
[17 empty] | L17 | 8.939 | 3620x127x35 | 555.53 | 6.8 | 3 | 776.54 | 0.87063 | 784 | 2.7386 | 776.8 | 0
[17 empty] | DATOS DE TABLAS | [5 empty] | DISPOSITIVO DE MEDIDA | [6 empty] | DATOS DE TABLAS | [5 empty] | DISPOSITIVO DE MEDIDA
[23 empty] | TIK TIMBER |  | MTG |  | BING | [8 empty] | TIK TIMBER |  | MTG |  | BING
[17 empty] | ID | Peso | Dimensiones | Densidad | Humedad | Cantidad de uniones dentadas | Frecuencia Resonancia |  | Frecuencia Resonancia |  | Frecuencia Resonancia |  |  | ID | Peso | Dimensiones | Densidad | Humedad | Cantidad de uniones dentadas | Frecuencia Resonancia |  | Frecuencia Resonancia |  | Frecuencia Resonancia
[18 empty] | [kg] | L x W x H | [kg/m3] | [%] |  | [Hz] |  | [Hz] |  | [Hz] |  |  |  | [kg] | L x W x H | [kg/m3] | [%] |  | [Hz] |  | [Hz] |  | [Hz]
[19 empty] | [mm3] |  |  |  | Media | STD | Media | STD | Media | STD |  |  |  | [mm3] |  |  |  | Media | STD | Media | STD | Media | STD
[17 empty] | L14 | 10.62 | 3615x127x32 | 722.9 | 9.8 | 2 | 678 | 1 | 683 | 0 | 675 | 0 |  | L3 | 10.729 | 3619x127x39 | 465.7 | 9.3 | 3 | 666 | 1 | 673 | 0 | 666 | 0
[17 empty] | L6 | 9.716 | 3616x128x37 | 567.2 | 8.2 | 3 | 750 | 1 | 756 | 0 | 749 | 0 |  | L6 | 9.716 | 3616x128x37 | 567.2 | 8.2 | 3 | 750 | 1 | 756 | 0 | 749 | 0
[17 empty] | L10 | 10.816 | 3617x129x39 | 594.4 | 7.5 | 2 | 705 | 1 | 712 | 0 | 703 | 0 |  | L7 | 10.14 | 3619x128x38 | 576 | 7.8 | 3 | 794 | 0 | 800 | 0 | 795 | 0
[17 empty] | L22 | 9.392 | 3618x129x40 | 503.1 | 6.8 | 3 | 731 | 1 | 737 | 0 | 731 | 0 |  | L8 | 10.729 | 3614x130x40 | 570.9 | 8.6 | 3 | 708 | 0 | 712 | 0 | 703 | 0
[17 empty] | L29 | 9.058 | 3611x129x39 | 489.6 | 7 | 2 | 731 | 1 | 722 | 0 | 731 | 0 |  | L10 | 10.816 | 3617x129x39 | 594.4 | 7.5 | 2 | 705 | 1 | 712 | 0 | 703 | 0
[17 empty] | L20 | 9.209 | 3619x128x40 | 497 | 7.3 | 3 | 747 | 1 | 752 | 0 | 749 | 0 |  | L11 | 9.338 | 3617x128x36 | 569.3 | 8.3 | 2 | 683 | 1 | 690 | 3 | 684 | 0
[17 empty] | L15 | 10.285 | 3614x127x37 | 606.6 | 9.53 | 2 | 747 | 1 | 752 | 0 | 749 | 0 |  | L14 | 10.62 | 3615x127x32 | 722.9 | 9.8 | 2 | 678 | 1 | 683 | 0 | 675 | 0
[17 empty] | L7 | 10.14 | 3619x128x38 | 576 | 7.8 | 3 | 794 | 0 | 800 | 0 | 795 | 0 |  | L15 | 10.285 | 3614x127x37 | 606.6 | 9.53 | 2 | 747 | 1 | 752 | 0 | 749 | 0
[17 empty] | L28 | 8.042 | 3615x127x34 | 515.2 | 8.76 | 2 | 735 | 10 | 747 | 6 | 736 | 5 |  | L20 | 9.209 | 3619x128x40 | 497 | 7.3 | 3 | 747 | 1 | 752 | 0 | 749 | 0
[17 empty] | L8 | 10.729 | 3614x130x40 | 570.9 | 8.6 | 3 | 708 | 0 | 712 | 0 | 703 | 0 |  | L22 | 9.392 | 3618x129x40 | 503.1 | 6.8 | 3 | 731 | 1 | 737 | 0 | 731 | 0
[17 empty] | L33 | 8.479 | 3619x129x40 | 465.7 | 7.5 | 2 | 722 | 1 | 731 | 2 | 721 | 0 |  | L24 | 8.824 | 3618x128x40 | 476.4 | 6.5 | 3 | 688 | 0 | 698 | 0 | 690 | 5
[17 empty] | L24 | 8.824 | 3618x128x40 | 476.4 | 6.5 | 3 | 688 | 0 | 698 | 0 | 690 | 5 |  | L28 | 8.042 | 3615x127x34 | 515.2 | 8.76 | 2 | 735 | 10 | 747 | 6 | 736 | 5
[17 empty] | L11 | 9.338 | 3617x128x36 | 569.3 | 8.3 | 2 | 683 | 1 | 690 | 3 | 684 | 0 |  | L29 | 9.058 | 3611x129x39 | 489.6 | 7 | 2 | 731 | 1 | 722 | 0 | 731 | 0
[17 empty] | L3 | 10.729 | 3619x127x39 | 465.7 | 9.3 | 3 | 666 | 1 | 673 | 0 | 666 | 0 |  | L33 | 8.479 | 3619x129x40 | 465.7 | 7.5 | 2 | 722 | 1 | 731 | 2 | 721 | 0

## Hoja2
Dispositivo de Medida | [10 empty] | TIK |  |  |  | MTG |  |  |  | BING
Colocación Viga | [10 empty] | Medida con tabla en caballetes y golpeo y registro en misma cara |  |  |  | Medida con tabla en caballetes y golpeo y registro en misma cara |  |  |  | Medida con tabla en caballetes y golpeo y registro en misma cara
Identificador | Peso [kg] | Longitud [mm] | Ancho [mm] | Grosor [mm] | Densidad [kg/m3] | Humedad Referencia [%] | Humedad [%] | Tipo de Madera | Modo de Medida | Número de Golpeo | Frecuencia de Resonancia [Hz] | Velocidad de Propagación [m/s] | MOE (sin correción de humedad) [Mpa] | MOE (con correción de humedad) [Mpa] | Frecuencia de Resonancia [Hz] | Velocidad de Propagación [m/s] | MOE (sin correción de humedad) [Mpa] | MOE (con correción de humedad) [Mpa] | Frecuencia de Resonancia [Hz] | Velocidad de Propagación [m/s] | MOE (sin correción de humedad) [Mpa] | MOE (con correción de humedad) [Mpa]
VIGA3 | 63 | 3616 | 128 | 242 | 562.45 | 12 | 8.77 | Softwood | Longitudinal | 1 |  |  |  | 0 | 722 | 90.972 | 2.0028 | 13.027 |  | 0 | 0 | 0
[10 empty] | 2 |  |  |  | 0 | 717 | 90.342 | 1.9751 | 12.8472 |  | 0 | 0 | 0
[10 empty] | 3 |  |  |  | 0 | 717 | 90.342 | 1.9751 | 12.8472 |  | 0 | 0 | 0
[10 empty] | 4 |  |  |  | 0 | 717 | 90.342 | 1.9751 | 12.8472 |  | 0 | 0 | 0
[10 empty] | 5 |  |  |  | 0 | 722 | 90.972 | 2.0028 | 13.027 |  | 0 | 0 | 0
LAB | 61.5 | 3616 | 129 | 242 | 545 | 12 | 8.8 | Softwood | Longitudinal | 1 |  |  |  | 0 |  | 0 | 0 | 0 |  | 0 | 0 | 0
[6 empty] | 12 |  |  |  | 2 |  |  |  | 0 |  | 0 | 0 | 0 |  | 0 | 0 | 0
[6 empty] | 12 |  |  |  | 3 |  |  |  | 0 |  | 0 | 0 | 0 |  | 0 | 0 | 0
[6 empty] | 12 |  |  |  | 4 |  |  |  | 0 |  | 0 | 0 | 0 |  | 0 | 0 | 0
[6 empty] | 12 |  |  |  | 5 |  |  |  | 0 |  | 0 | 0 | 0 |  | 0 | 0 | 0
[8 empty] | VIGA3 |  | L15 | L20 | L29 | L22 | L10 | L6 | L14
[9 empty] | MTG | 717 | 722 | 717 | 722 | 722 | 717 | 717
[10 empty] | 717 | 722 | 717 | 717 | 717 | 717 | 717 |  |  | ID Viga | Freq Reso
[10 empty] | 717 | 717 | 717 | 717 | 717 | 717 | 717 |  |  | L15 | 746.6 | L3 | 666.1 |  |  | DATOS DE TABLAS | [5 empty] | DISPOSITIVO DE MEDIDA | [5 empty] | DATOS DE TABLAS | [5 empty] | DISPOSITIVO DE MEDIDA
[10 empty] | 722 | 717 | 722 | 717 | 717 | 717 | 717 |  |  | L20 | 746.6 | L8 | 707.9 | [8 empty] | TIK TIMBER |  | MTG |  | BING | [7 empty] | TIK TIMBER |  | MTG |  | BING
[10 empty] | 717 | 722 | 722 | 722 | 717 | 717 | 717 |  |  | L29 | 730.8 | L33 | 722.2 |  |  | ID | Peso | Dimensiones | Densidad | Humedad | Cantidad de uniones dentadas | Frecuencia Resonancia |  | Frecuencia Resonancia |  | Frecuencia Resonancia |  | ID | Peso | Dimensiones | Densidad | Humedad | Cantidad de uniones dentadas | Frecuencia Resonancia |  | Frecuencia Resonancia |  | Frecuencia Resonancia
[9 empty] | BING | 717.2 | 717.2 | 717.2 | 717.2 | 717.2 | 717.2 | 717.2 |  |  | L22 | 746.6 | L24 | 687.6 |  |  |  | [kg] | L x W x H | [kg/m3] | [%] |  | [Hz] |  | [Hz] |  | [Hz] |  |  | [kg] | L x W x H | [kg/m3] | [%] |  | [Hz] |  | [Hz] |  | [Hz]
[10 empty] | 717.2 | 717.2 | 717.2 | 717.2 | 717.2 | 717.2 | 717.2 |  |  | L10 | 705 | L11 | 683.2 |  |  |  |  | [mm3] |  |  |  | Media | STD | Media | STD | Media | STD |  |  | [mm3] |  |  |  | Media | STD | Media | STD | Media | STD
[10 empty] | 717.2 | 717.2 | 717.2 | 717.2 | 717.2 | 717.2 | 717.2 |  |  | Mean | 735.12 | Mean | 693.4 |  |  | L3 | 10.729 | 3619x127x39 | 465.7 | 9.3 | 3 | 666 | 1 | 673 | 0 | 666 | 0 | L1 | 10.729 | 3619x127x39 | 465.7 | 9.3 | 3 | 666 | 1 | 673 | 0 | 666 | 0
[10 empty] | 717.2 | 717.2 | 717.2 | 717.2 | 717.2 | 717.2 | 717.2 |  |  | Min | 705 | Min | 666.1 |  |  | L6 | 9.716 | 3616x128x37 | 567.2 | 8.2 | 3 | 750 | 1 | 756 | 0 | 749 | 0 | L2 | 10.729 | 3614x130x40 | 570.9 | 8.6 | 3 | 708 | 0 | 712 | 0 | 703 | 0
[10 empty] | 717.2 | 717.2 | 717.2 | 717.2 | 717.2 | 717.2 | 717.2 |  |  | Max | 746.6 | Max | 722.2 |  |  | L7 | 10.14 | 3619x128x38 | 576 | 7.8 | 3 | 794 | 0 | 800 | 0 | 795 | 0 | L3 | 9.338 | 3617x128x36 | 569.3 | 8.3 | 2 | 683 | 1 | 690 | 3 | 684 | 0
[9 empty] | TIK | 712.5 | 715 | 715 | 715 | 714 | 715 | 715 |  |  | Max-Min | 41.6 | Max-Min | 56.1 |  |  | L8 | 10.729 | 3614x130x40 | 570.9 | 8.6 | 3 | 708 | 0 | 712 | 0 | 703 | 0 | L4 | 8.824 | 3618x128x40 | 476.4 | 6.5 | 3 | 688 | 0 | 698 | 0 | 690 | 5
[10 empty] | 714 | 715 | 715 | 715 | 712.5 | 714.3 | 714 | [8 empty] | L10 | 10.816 | 3617x129x39 | 594.4 | 7.5 | 2 | 705 | 1 | 712 | 0 | 703 | 0 | L5 | 8.479 | 3619x129x40 | 465.7 | 7.5 | 2 | 722 | 1 | 731 | 2 | 721 | 0
[10 empty] | 715 | 714 | 715 | 715 | 715 | 710 | 713.3 | [8 empty] | L11 | 9.338 | 3617x128x36 | 569.3 | 8.3 | 2 | 683 | 1 | 690 | 3 | 684 | 0 | L6 | 10.816 | 3617x129x39 | 594.4 | 7.5 | 2 | 705 | 1 | 712 | 0 | 703 | 0
[10 empty] | 715 | 713.3 | 715 | 715 | 715 | 715 | 714 | [8 empty] | L14 | 10.62 | 3615x127x32 | 722.9 | 9.8 | 2 | 678 | 1 | 683 | 0 | 675 | 0 | L7 | 10.285 | 3614x127x37 | 606.6 | 9.53 | 2 | 747 | 1 | 752 | 0 | 749 | 0
[10 empty] | 712.5 | 715 | 715 | 715 | 714 | 715 | 714 |  |  | 666 |  | 703 |  |  |  | L15 | 10.285 | 3614x127x37 | 606.6 | 9.53 | 2 | 747 | 1 | 752 | 0 | 749 | 0 | L8 | 9.209 | 3619x128x40 | 497 | 7.3 | 3 | 747 | 1 | 752 | 0 | 749 | 0
[8 empty] | LAB |  | L31 | L8 | L33 | L24 | L11 | L3 | L28 |  |  | 703 |  | 749 |  |  |  | L20 | 9.209 | 3619x128x40 | 497 | 7.3 | 3 | 747 | 1 | 752 | 0 | 749 | 0 | L9 | 9.392 | 3618x129x40 | 503.1 | 6.8 | 3 | 731 | 1 | 737 | 0 | 731 | 0
[9 empty] | MTG | 698 | 698 | 698 | 698 | 698 | 698 | 698 |  |  | 684 |  | 749 |  |  |  | L22 | 9.392 | 3618x129x40 | 503.1 | 6.8 | 3 | 731 | 1 | 737 | 0 | 731 | 0 | L10 | 9.058 | 3611x129x39 | 489.6 | 7 | 2 | 731 | 1 | 722 | 0 | 731 | 0
[10 empty] | 698 | 698 | 698 | 698 | 698 | 698 | 698 |  |  | 690 |  | 731 |  |  |  | L24 | 8.824 | 3618x128x40 | 476.4 | 6.5 | 3 | 688 | 0 | 698 | 0 | 690 | 5 | L11 | 9.716 | 3616x128x37 | 567.2 | 8.2 | 3 | 750 | 1 | 756 | 0 | 749 | 0
[10 empty] | 698 | 698 | 698 | 698 | 698 | 698 | 698 |  |  | 721 |  | 731 |  |  |  | L28 | 8.042 | 3615x127x34 | 515.2 | 8.76 | 2 | 735 | 10 | 747 | 6 | 736 | 5 | L12 | 10.14 | 3619x128x38 | 576 | 7.8 | 3 | 794 | 0 | 800 | 0 | 795 | 0
[10 empty] | 698 | 698 | 698 | 698 | 698 | 698 | 698 |  |  | 692.8 |  | 732.6 |  |  |  | L29 | 9.058 | 3611x129x39 | 489.6 | 7 | 2 | 731 | 1 | 722 | 0 | 731 | 0 | L13 | 10.62 | 3615x127x32 | 722.9 | 9.8 | 2 | 678 | 1 | 683 | 0 | 675 | 0
[10 empty] | 698 | 698 | 698 | 698 | 698 | 698 | 698 |  |  | 666 |  | 703 |  |  |  | L33 | 8.479 | 3619x129x40 | 465.7 | 7.5 | 2 | 722 | 1 | 731 | 2 | 721 | 0 | L14 | 8.042 | 3615x127x34 | 515.2 | 8.76 | 2 | 735 | 10 | 747 | 6 | 736 | 5
[9 empty] | BING | 686.6 | 686.6 | 686.6 | 686.6 | 686.6 | 686.6 | 686.6 |  |  | 721 |  | 749
[10 empty] | 686.6 | 686.6 | 686.6 | 686.6 | 686.6 | 686.6 | 686.6 |  |  | 55 |  | 46
[10 empty] | 686.6 | 686.6 | 686.6 | 686.6 | 686.6 | 686.6 | 686.6
[10 empty] | 686.6 | 686.6 | 686.6 | 686.6 | 686.6 | 686.6 | 686.6
[10 empty] | 686.6 | 686.6 | 686.6 | 686.6 | 686.6 | 686.6 | 686.6
[9 empty] | TIK | 695 | 695 | 695 | 692.5 | 692 | 694 | 692.5
[10 empty] | 692.5 | 690 | 692.5 | 694 | 695 | 695 | 692.5
[10 empty] | 692.5 | 692.5 | 690 | 694 | 695 | 695 | 692.5
[10 empty] | 695 | 692.5 | 692.5 | 692 | 694 | 695 | 695
[10 empty] | 692.5 | 692.5 | 695 | 692.5 | 695 | 692.5 | 692.5
BING
|  | Dispositivo de Medida | [10 empty] | TIK |  |  |  |  | MTG | STD | Velocidad de Propagación [m/s] | MOE (sin correción de humedad) [Mpa] | MOE (con correción de humedad) [Mpa] | Frecuencia de Resonancia [Hz]
|  | Identificador | Peso [kg] | Longitud [mm] | Ancho [mm] | Grosor [mm] | Densidad [kg/m3] | Humedad Referencia [%] | Humedad [%] | Tipo de Madera | Modo de Medida | Número de tablas | Frecuencia de Resonancia [Hz] | STD | Velocidad de Propagación [m/s] | MOE (sin correción de humedad) [Mpa] | MOE (con correción de humedad) [Mpa] | Frecuencia de Resonancia [Hz] | 2.2172 | 5194.6423 | 15177.3243 | 14702.4356 | 717.2 | STD | Velocidad de Propagación [m/s] | MOE (sin correción de humedad) [Mpa] | MOE (con correción de humedad) [Mpa]
|  | VIGA3 | 63 | 3616 | 128 | 242 | 562.45 | 12 | 8.77 | Softwood | Longitudinal | 7 | 714.3257 | 1.0996 | 5166.0036 | 15010.4366 | 418.3511 | 718.2857 | 1.8951 | 5047.936 | 13887.5035 | 13887.7504 | 686.6 | 3.4604e-13 | 5186.7904 | 15131.4769 | -2491.4929
|  | LAB | 61.5 | 3616 | 129 | 242 | 545 | 12 | 8.8 | Softwood | Longitudinal | 7 | 693.3571 | 1.448 | 5014.3589 | 13703.3681 | 394.2606 | 698 | [5 empty] | 3.4604e-13 | 4965.4912 | 13437.5761 | -2365.0816
BING
|  | Dispositivo de Medida |  |  |  |  | TIK |  | MTG |  | BING | [5 empty] | MTG
|  | Identificador | Peso [kg] | Longitud [mm] | Densidad [kg/m3] | Número de tablas | Frecuencia de Resonancia [Hz] | STD | Frecuencia de Resonancia [Hz] | STD | Frecuencia de Resonancia [Hz] | STD
|  | VIGA3 | 63 | 3616x128x242 | 562.45 | 7 | 714.3257 | 1.0996 | 718.2857 | 2.2172 | 717.2 | 3.4604e-13
|  | LAB | 61.5 | 3616x129x242 | 545 | 7 | 693.3571 | 1.448 | 698 | 1.8951 | 686.6 | 3.4604e-13